## MENU
2026-10-28 14:06
Planilhas de Cálculo para Engenharia - AMALCABURIO 2025
LEMBRE-SE DE ATIVAR AS MACROS PARA QUE AS FÓRMULAS MATEMÁTICAS FUNCIONEM CORRETAMENTE.
Atualizada em 27/06/2025 (v22)
Desenvolvimento de Chapas
Desenvolvimento de Tubos
Peso
Barra Quadrada
Peso
Barra Redonda
Peso
Barra Sextavada
Peso
Cantoneira
Peso
Chapa Circular
Peso
Chapa Plástica
Peso
Perfil I
Peso
Perfil T
Peso
Perfil U
Peso
Plástico Bolha
Peso
Sobra de Tubos
Peso
Tubo Quadrado
Peso
Tubo Redondo
Peso
Tubo Retangular
Plásticos
Custo de M.O.
Quantidade Tinta
Pintura a Pistola
Quantidade Tinta
Pintura a Pó
Quantidade Tinta
Túnel Pintura
Tempo
EMS Conversão
Tempo
Pintura a Pistola
Tempo
Túnel de Pintura
Volume de Recipientes
Fator K
Aproveitamento Chapas e Guilhotina
Conversão
mm x in <> in x mm
Conversão
Diâmetro x Perímetro
Corte Laser 2D
Definir Prensas
Tonelagem Necessária
Peso
Ferro Chato
Aproveitamento Sliter
Corte Laser 3D
Corte Laser 2D - 12kW

## Raio Médio
RAIO MÉDIO DA DOBRA
[5 empty] | Raio Médio | Diametro | Raio Interno
| RAIO MÉDIO (mm) | ÂNGULO (graus) | COMPRIMENTO DA DOBRA (mm) |  | 200.8 | 101.6 | 150
| 147 | 90 | 230.9002
RAIO INTERNO DA DOBRA
| RAIO INTERNO (mm) | ÂNGULO (graus) | DIÂMETRO DO TUBO (mm) | COMPRIMENTO DA DOBRA (mm)
| 159.2 | 90 | 101.6 | 329.8575

## Tubo Redondo
Cálculo de Peso para Tubos Redondos Conforme ø e Espessura
Espessura | Diametro | in | Comprimento | Peso
2 | 30 | 1.1811 | 1395 | 1.9264

## Tubo Quadrado
Cálculo de Peso para Tubos Quadrados Conforme L e Espessura
Espessura | L | Diametro | in | Comprimento | Peso
3 | 30 | 38.1 | 1.5 | 6000 | 15.5802

## Tubo Retangular
Cálculo de Peso para Tubos Retangulares Conforme L, H e Espessura
Espessura | L | H | Diametro | in | Comprimento | Peso
3 | 30 | 60 | 57.15 | 2.25 | 6000 | 24.0361

## Barra Redonda
Cálculo de Peso para Barras Redondas Conforme ø
Barra de Aço Redondo | Diâmetro | Comprimento | Peso
| 131 | 24 | 2.5536

## Conversão mm x in
Cálculo para Conversão de Unidades mm x in
| in |  |  | mm | 1 | 1 | 2
| 5 | 5 | 8 | 142.875 | 2 | 3 | 4
[5 empty] | 3 | 5 | 8
| mm |  |  | in | 4 | 7 | 16
| 33.4 |  |  | 1.315 | 5 | 11 | 32
[5 empty] | 6 | 13
[5 empty] | 7 | 15
8
9
10

## Cálculo Sobra Tubos
|  |  |  | 6000 | 21.478
|  |  |  | 720 | 2.5774
Cálculo para Sobra de Tubos e Cadastro EMS
| TUBO MÚLTIPLO |  | Resultado planilha peso de tubos:
| Comprimento | Peso | 1.9264 |  | 2
| 6000 | 21.478
|  |  |  | 722 | 6000
| SERRADO |  |  | 8.3102
| Comprimento | Peso |  | 8
| 720 | 2.5774 |  | 0.31025
| PEÇAS |  |  | 1 | 2.5774
| Quantidade | Peso |  | 8 | 20.6189
| 8 | 20.6189 |  | 0.31025 | 0.79962
| SOBRA POR PEÇA |  |  | 6000 | 21.478
| Quantidade | Peso |  | 16 | 0.057275
| 0.31025 | 0.10711
PESO EMS
| Quantidade | Peso
| 2.6845 | -0.10711

## Barra Quadrada
Cálculo de Peso para Barras Quadradas Conforme Base
Barra de Aço Quadrado | Base | Comprimento | Peso
| 27.5 | 48 | 0.28677

## Barra Sextavada
Cálculo de Peso para Barras Sextavadas Conforme Diâmetro
Barra de Aço Sextavado | Diâmetro | Comprimento | Peso
| 12.7 | 1000 | 1.0968

## Chapa Circular
Cálculo de Peso para Chapas Circulares
| π: | 3.1416
| Espessura: | 4 | Peso
| Ø: | 134 | 0.44282
| Área: | 0.014103

## Plástico Bolha
Cálculo para Definir o Peso de Plástico Bolha Utilizado
|  |  | *Largura | 1500
Comprimento
2853
Peso
| 0.27959 | CÓDIGO | 200105000
* A largura é padronizada pelo tamanho da bobina

## Definir Prensa
Cálculo para Definir a Tonelagem de Prensas
|  | Largura da peça | 200
Comprimento da peça
200
Espessura
2
Será necessária prensa com capacidade de:
64 Toneladas

## ø para Perímetro
Conversão de Diâmetro para Perímetro
| π: | 3.1416
| Espessura: | 25.4
[5 empty] | Interno (mm) | Médio (mm) | Externo (mm)
| Ø Externo: | 900 |  | Ø: | 849.2 | 874.6 | 900
|  |  |  | Perímetro: | 2667.8405 | 2747.6369 | 2827.4334
Fórmula:
Perímetro = π x Ø
Conversão de Perímetro para Diâmetro
| π: | 3.1416
| Espessura: | 25.4
[5 empty] | Interno (mm) | Médio (mm) | Externo (mm)
| Perímetro Ext.: | 2827.43 |  | Ø: | 849.1989 | 874.5989 | 899.9989
|  |  |  | Perímetro: | 2667.8371 | 2747.6335 | 2827.43
Fórmula:
Ø = Perímetro / π

## Volume
Cálculo para Definir o Volume em Recipientes
[5 empty] | Altura | 100
Largura
Comprimento
| 500 |  |  |  |  | 200
| Volume: | 10 | 0.01

## Túnel Pintura
Cálculo para Quantidade de Tinta Utilizada no Túnel de Pintura
calculo
Camada da tinta seca |  |  | 20 | micras
Rendimento |  |  | 18 | m² / l
perda no processo |  |  | 5%
total |  |  | 17.1 | m² / l
redução 20% agua (+/-) |  |  | 15 | m²/l
|  | área | 0.01 | m²
total tinta 2 lados |  |  | 0.0013333 | litros
G:\Engenharia\EQUIPE DA ENGª\MAICON PASQUALI\BOLETIM TINTAS
Powered by
M@icon

## Pintura Pistola
Cálculo para Quantidade de Tinta Utilizada na Pintura a Pistola
Quantidade (litros)
| Obs.: P/ 2 lados da peça |  | 186 | 0.12689
Peças Planas
1137
PROPORÇÃO PARA TINTA ALUMÍNIO ALTA ADERÊNCIA
|  |  |  | Quantidade (litros) | Código | Descrição | Quantidade |  | Prop. (%)
|  | Diâmetro Externo |  |  | 105052000 | TINTA ALUMINIO ALTA ADERENCIA | 0.11799 | litros | 55.56%
|  | 88.9 |  | 0.21237 | 105040000 | THINER AT - LB 12837 | 0.094389 | litros | 44.44%
[7 empty] | 0.21237 | litros | 100%
Tubos |  | Comprimento
|  | 2853 |  |  | PROPORÇÃO PARA TINTA PRETA ALTA TEMPERATURA
[5 empty] | Código | Descrição | Quantidade |  | Prop. (%)
[5 empty] | 106544000 | TINTA PRETA ALTA TEMPERATURA | 0.11799 | litros | 55.56%
[5 empty] | 109537000 | REDUTOR ACABAMENTO V9999 | 0.094389 | litros | 44.44%
[7 empty] | 0.21237 | litros | 100%

## Tempo Pintura Pistola
Cálculo de Tempo para Pintura a Pistola
| Área | m² | Tempo por m²
| 211482 | 0.21148 | 3.6
| Obs.: P/ 2 lados da peça | 186 |  | Tempo da Peça (Tempo para EMS)
1.52
Peças Planas
1137

## Tempo Túnel Pintura
Cálculo de Tempo para Túnel de Pintura
PINTAR PEÇA TÚNEL
Número de Peças Gancheira | Intervalo de Gancheiras |  | Quant. gancheiras utilizadas |  |  | Código Tinta
1 | 1 | 1 | 2 |  |  | PRETO | 100634000
[6 empty] | VERMELHO | 100246000
COR VERMELHA | COR PRETA |  | LAVAGEM PEÇAS |  | Parâmetros:
Tempo Máquina | Tempo Máquina |  | Tempo Máquina | 174 | m. tamanho correia
0.45 | 0.53 |  | 0.45 | 580 | ganchos (300mm espaçamento)
Tempo Homem | Tempo Homem |  | Tempo Homem | 2 | metros / min. Cor Vermelho
0.45 | 0.53 |  | 0.45 | 1.7 | metros / min. Cor preto
Número de Homens | Número de Homens |  | Número de Homens |  | velocidade vermelho = 2m/m (87min)
1 | 1 |  | 1 |  | velocidade preto = 1,7m/m (103 min)
número de homens: 2
DESCRIÇÃO DA NARRATIVA DA OPERAÇÃO - EMS
Nº PÇS/GANCHO:
INTERVALO:
QUANT. GANCHEIRAS UTILIZADAS:
EXEMPLO:
[6 empty] | Número de Peças Gancheira |  | 2
[6 empty] | Intervalo de Gancheiras |  | 1
[6 empty] | Quant. gancheiras utilizadas |  | 2
<= EXEMPLO
Powered by
M@icon

## Tempo Túnel Pintura - Old
Cálculo de Tempo para Túnel de Pintura
PINTAR PEÇA TÚNEL |  |  |  | LAVAR PEÇA TÚNEL
Número de Peças Gancheira | Intervalo de Gancheiras |  |  | Número de Peças Gancheira | Intervalo de Gancheiras
84 | 4 |  |  | 22 | 1
Tempo Máquina |  |  |  | Tempo Máquina
0.007 |  |  |  | 0.007
Tempo Homem |  | DESCRIÇÃO DA NARRATIVA DA OPERAÇÃO |  | Tempo Homem |  | DESCRIÇÃO DA NARRATIVA DA OPERAÇÃO
0.021 |  |  |  | 0.021
Número de Homens |  | Nº PÇS/GANCHO: | 84 | Número de Homens |  | Nº PÇS/GANCHO: | 22
3 |  | INTERVALO: | 4 | 3 |  | INTERVALO: | 1
Código Tinta
PRETO | 100634000
VERMELHO | 100246000

## Tinta AGCO
Cálculo para Quantidade de Tinta para AGCO
Área
0.16
103176000 | TINTA PU ACRILICA BRILHANTE | 0.022857
102248000 | CATALIZADOR PU ACRILICO | 0.011429
101372000 | REDUTOR DE INVERNO | 0.011429

## Peso Chapas Plásticas
Cálculo para Peso de Peças Plásticas Conforme Composição Química
Espessura | Largura | Comprimento | Tipo | PESO CHAPA
4 | 50 | 515 | ABS | 0.10918
Item | Composição | Quantidade
60%
23.2%
16%
Custo M.O. |  |  |  |  | 0.8%
100%
ABS | 1.06
PEAD | 0.96
PP | 0.95

## Custo Mão de Obra Plásticos
Cálculo para Valor de Mão de Obra em Peças Plásticas
Custos Mão de Obra
| ABS CINZA | 1.6
| ABS CINZA TEXT AGCO | 1.6
| ABS PRETO | 1.36
| ABS PRETO AGCO | 1.36
| NORYL | 1.575
| PEAD CINZA | 1.11
| PEAD CINZA ESCURO | 1.11
| PEAD CINZA GRAFITE | 1.11
| PEAD PRETO 1ª LINHA | 1.11
| PEAD PRETO 2ª LINHA | 1.11
| PP | 1.11

## Aproveitamento Chapas
Cálculo para Aproveitamento de Peças em Blanks (Chapas Planas Aço)
CHAPA |  | Espessura | Largura | Comprimento | QT. PÇ. P/BLANK |  | Peso Chapa |  | Peso Peça
|  | 3 | 1200 | 3000 |  |  | 84.78 |  | 6.4105
1
RETALHO
[12 empty] | MODELO 1 | 365 | X | 3000
[12 empty] | MODELO 2 | 835 | X | 66
MODELO 1 |  | Espessura | Largura | Comprimento
|  | 3 | 326 | 835
[5 empty] | TOTAL PÇ. | RESULTADO FINAL
|  |  | 3.681 | 3.5928
|  | nº pçs | 3 | 3 | 9 | PESO PÇ. | 9.42 | KG. PÇ.
|  |  | OK | OK |  | RETALHO - | 3.067 | KG. PÇ.
3 | QUANT. TIRA P/ CHAPA |  |  | 3 | QUANT. PEÇA P/ TIRA
CORTAR CHAPA EM TIRA |  |  |  | 1080 | PÇS P/HORA
MODELO 2 |  | Espessura | Largura | Comprimento
|  | 3 | 835 | 326 | TOTAL PÇ. | RESULTADO FINAL
|  | nº pçs | 1.4371 | 9.2025 |  | #DIV/0! | KG. PÇ.
|  | nº pçs | 1 | 9 | 9 | PESO PÇ. | 9.42 | KG. PÇ.
|  |  | OK | OK |  | RETALHO - | 3.067 | KG. PÇ.
1 | QUANT. TIRA P/ CHAPA |  |  | 9 | QUANT. PEÇA P/ TIRA
CORTAR CHAPA EM TIRA |  |  |  | 3240 | PÇS P/HORA
RETALHO
2
| 365 | X | 3000 | 2.92
| 835 | X | 66 | 0.14696
|  |  | TOTAL | 3.067
1 | 222 | X | 3000 | 1.776
| 978 | X | 495 | 1.291
|  |  | TOTAL | 3.067
365
1200
326
835
[5 empty] | 3000 |  |  |  |  | 66
MODELO 2
MODELO 1

## Tinta + Fundo AGCO
Cálculo para Definir Quantidade de Tinta e de Fundo para AGCO
| FUNDO | Quantidade Fundo Primer | Primer | Catalisador | Diluente
|  | 80 | 47.0588 | 9.4118 | 23.5294 | 80
|  |  | 5 | 1 | 2.5 | 8.5
| ACABAMENTO | Quantidade Tinta PU | Primer | Catalisador | Diluente
|  | 150 | 100.9615 | 28.8462 | 20.1923 | 150
|  |  | 3.5 | 1 | 0.7 | 5.2

## Tempos EMS
Conversão Tempos EMS |  |  |  |  | Hora | Minutos Hora | Segundos |  | EMS
Tempo EMS |  |  |  |  | 1 | 60 | 0 |  | 0
Horas | Minutos | Segundos | Total | EMS
1 | 0 | 0 | 1:00 | 60 |  | Minutos Minutos
0
EMS Tempo
EMS | Horas | Minutos | Segundos | Tempo
0.04 | 0 | 0 | 2.4 | 0:00
Soma minutos
60
[5 empty] | Hora | Minutos Hora | Segundos | truncado | EMS
[5 empty] | 0 | 0 | 0 | 0 | 0.04
0.04
Minutos Minutos
0
[8 empty] | 0 | 0
[6 empty] | Soma minutos |  |  | 0
0

## Quantidade Tinta Pó
Cálculo para Quantidade de Tinta Utilizada na Pintura a Pó
Pintura pistola
Quantidade de Pó 1 lado
| PEÇA PLANA |  | 18 | 0.00017496
Quantidade de Pó 2 lados
Peças Planas
0.00034992
90
[6 empty] | 9.2593 | M²/KG
[6 empty] | ESPESSURA | 60 | MICRONS
[6 empty] | PESO ESPECÍFICO | 1.8 | G/CM3
1 m² = 0,108kg
Quantidade de Pó 1 lado
Diâmetro Externo
|  | 275 |  | 0.14213
Peças Circulares |  | Comprimento |  | Quantidade de Pó 2 lados
1270
0.28425
CONSIDERADO 20% PERDA PROCESSO

## Ativar Macros
Se for questionado, confirme para prosseguir.

## Botões Menu
Botões do Menu Principal Ordenados
Aproveitamento Chapas e Guilhotina
Conversão Diâmetro x Perímetro
Conversão mm x in <> in x mm
Corte Laser 2D
Corte Laser 3D
Desenvolvimento de Chapas
Desenvolvimento de Tubos Raio Médio
Ferro Chato
Peso Barra Quadrada
Peso Barra Redonda
Peso Barra Sextavada
Peso Cantoneira
Peso Chapa Circular
Peso Chapas Plásticas
Peso Perfil I
Peso Perfil T
Peso Perfil U
Peso Plástico Bolha
Peso Sobra de Tubos
Peso Tubo Quadrado
Peso Tubo Redondo
Peso Tubo Retangular
Plásticos Custo M.O.
Quantidade Pó Pintura Pó
Quantidade Tinta Pintura Pistola
Quantidade Tinta Túnel de Pintura
Tempo EMS Conversões
Tempo Pintura Pistola
Tempo Túnel de Pintura
Volume Recipientes
Fator K

## Perfil T
Cálculo para Peso de Vigas "T" (Padrão Comercial) | [6 empty] | Cálculo para Peso de Vigas "T" (Manual)
Bitola | [5 empty] | Peso Linear
Polegadas |  |  | mm |  |  | kg
0.625 | x | 0.125 | 15.875 | x | 3.175 | 0.71
0.75 | x | 0.125 | 19.05 | x | 3.175 | 0.86
0.875 | x | 0.125 | 22.225 | x | 3.175 | 0.99
1 | x | 0.125 | 25.4 | x | 3.175 | 1.18
1.25 | x | 0.125 | 31.75 | x | 3.175 | 1.5
1.5 | x | 0.125 | 38.1 | x | 3.175 | 1.82
1.25 | x | 0.1875 | 31.75 | x | 4.7625 | 2.16
1.5 | x | 0.1875 | 38.1 | x | 4.7625 | 2.65
1.5 | x | 0.25 | 38.1 | x | 6.35 | 3.42
2 | x | 0.1875 | 50.8 | x | 4.7625 | 3.62 | Largura (A) | Altura (B) | Espessura (E) | Comprimento | Peso*
2 | x | 0.25 | 50.8 | x | 6.35 | 4.74 | 50.8 | 50.8 | 4.76 | 6000 | 22.08
*Aproximado, pois varia por fabricante.

## Vigas U
Cálculo para Peso de Vigas "U" (Padrão Comercial) | [7 empty] | Cálculo para Peso de Vigas "U" (Manual)
Alma | Tamanho Nominal |  |  | Altura | Espessura da Alma |  | Peso Linear
| Polegada |  |  | Polegada | Polegada | mm | kg/m
1 | 3 | x | 1.5 | 3 | 0.17 | 4.318 | 6.1
2 | 3 | x | 1.5 | 3 | 0.258 | 6.5532 | 7.44
3 | 3 | x | 1.5 | 3 | 0.356 | 9.0424 | 8.93
1 | 4 | x | 1.625 | 4 | 0.18 | 4.572 | 8.04
2 | 4 | x | 1.625 | 4 | 0.247 | 6.2738 | 9.3
3 | 4 | x | 1.625 | 4 | 0.32 | 8.128 | 10.79
1 | 6 | x | 2 | 6 | 0.2 | 5.08 | 12.2
2 | 6 | x | 2 | 6 | 0.314 | 7.9756 | 15.63
3 | 6 | x | 2 | 6 | 0.437 | 11.0998 | 19.35
4 | 6 | x | 2 | 6 | 0.559 | 14.1986 | 23.07 | Largura aba (a) | Altura (h) | Espessura (e) | Comprimento | Peso*
1 | 8 | x | 2.25 | 8 | 0.22 | 5.588 | 17.11 | 38.1 | 76.2 | 4.32 | 1000 | 6.29
2 | 8 | x | 2.25 | 8 | 0.303 | 7.6962 | 20.46 | *Aproximado, pois varia por fabricante.
3 | 8 | x | 2.25 | 8 | 0.395 | 10.033 | 24.18
4 | 8 | x | 2.25 | 8 | 0.487 | 12.3698 | 27.9
1 | 10 | x | 2.625 | 10 | 0.24 | 6.096 | 22.77
2 | 10 | x | 2.625 | 10 | 0.379 | 9.6266 | 29.76
3 | 10 | x | 2.625 | 10 | 0.526 | 13.3604 | 37.2
4 | 10 | x | 2.625 | 10 | 0.637 | 16.1798 | 44.65
1 | 12 | x | 3 | 12 | 0.28 | 7.112 | 30.81
2 | 12 | x | 3 | 12 | 0.387 | 9.8298 | 37.2
3 | 12 | x | 3 | 12 | 0.51 | 12.954 | 44.65
4 | 12 | x | 3 | 12 | 0.632 | 16.0528 | 52.09

## Vigas I
Cálculo para Peso de Vigas "I" (Padrão Comercial) | [7 empty] | Cálculo para Peso de Vigas "I" (Manual)
Alma | Tamanho Nominal |  |  | Altura | Espessura da Alma | Espessura da Alma | Peso Linear
| Polegada |  |  | Polegada | Polegada | mm | kg/m
1 | 3 | x | 2.375 | 3 | 0.17 | 4.318 | 8.48
2 | 3 | x | 2.375 | 3 | 0.251 | 6.3754 | 9.67
3 | 3 | x | 2.375 | 3 | 0.349 | 8.8646 | 19.16
1 | 4 | x | 2.625 | 4 | 0.19 | 4.826 | 11.46
2 | 4 | x | 2.625 | 4 | 0.253 | 6.4262 | 12.65
3 | 4 | x | 2.625 | 4 | 0.326 | 8.2804 | 14.14
4 | 4 | x | 2.625 | 4 | 0.4 | 10.16 | 15.63
1 | 5 | x | 3 | 5 | 0.21 | 5.334 | 14.88
2 | 5 | x | 3 | 5 | 0.347 | 8.8138 | 18.23
3 | 5 | x | 3 | 5 | 0.494 | 12.5476 | 21.95 | Largura abas (a) | Altura (h) | Espessura (e) | Comprimento | Peso*
1 | 6 | x | 3.375 | 6 | 0.23 | 5.842 | 18.6 | 59.18 | 76.2 | 4.32 | 1000 | 8.48
2 | 6 | x | 3.375 | 6 | 0.343 | 8.7122 | 21.95 | *Aproximado, pois varia por fabricante.
3 | 6 | x | 3.375 | 6 | 0.465 | 11.811 | 25.67
1 | 8 | x | 4 | 8 | 0.27 | 6.858 | 27.38
2 | 8 | x | 4 | 8 | 0.349 | 8.8646 | 30.5
3 | 8 | x | 4 | 8 | 0.441 | 11.2014 | 34.22
4 | 8 | x | 4 | 8 | 0.532 | 13.5128 | 37.97
1 | 10 | x | 4.625 | 10 | 0.31 | 7.874 | 37.8
2 | 10 | x | 4.625 | 10 | 0.447 | 11.3538 | 44.65
3 | 10 | x | 4.625 | 10 | 0.594 | 15.0876 | 52.09
4 | 10 | x | 4.625 | 10 | 0.741 | 18.8214 | 59.53
1 | 12 | x | 5.25 | 12 | 0.46 | 11.684 | 60.71
2 | 12 | x | 5.25 | 12 | 0.565 | 14.351 | 66.97
3 | 12 | x | 5.25 | 12 | 0.687 | 17.4498 | 74.41
4 | 12 | x | 5.25 | 12 | 0.81 | 20.574 | 81.85

## Cantoneiras
Cálculo para Peso de Cantoneiras
Largura aba (A) | Largura aba (B) | Espessura (e) | Comprimento | Peso*
38.1 | 38.1 | 3.175 | 6000 | 11.3951
*Aproximado, pois varia por fabricante.

## Desenvolvimento de Chapas
Cálculo para o Desenvolvimento de Chapas Dobradas
| Arco (ângulo) | Espessura (e) | a | b | Coeficiente | Dobra (raio)
| 90 | 3 | 20 | 32 | 3 | 6
Selecione o Coeficiente de Acordo Com as Condições Abaixo:
Comprimento Necessário de Chapa para a Dobra:
63
b
a
raio
ângulo
e
Quando o raio interno for, menor, que a espessura do material.
Quando o raio interno, for de uma a duas vezes, a espessura do material.
Quando o raio interno for, maior que o dobro da espessura do material.

## Ferro Chato
Cálculo para Peso de Ferro Chato
Bitola (polegadas) |  | Comprimento | Peso
1.25 | 0.25 | 1000 | 1.5907
Conversão
31.75 | 6.35

## Aproveitamento + Guilhotina
Cálculo para Aproveitamento e Tempo de Guilhotina em Peças Planas de Chapa de Aço) | [17 empty] | Passos
CHAPA |  | Espessura | Largura | Comprimento | QT. PÇ. P/BLANK |  | Peso Chapa |  | Peso Peça |  | Guilhotina | [6 empty] | 1º Passo: Preencher dados do tipo de chapa a ser utilizada como espessura, largura e comprimento.
|  | 1.5 | 1000 | 2810 | 1 |  | 33.0877 |  | 2.6457
Blanck A Ser Cortado
Aço Carbono | [10 empty] | Largura | Comprimento | [5 empty] | 2º Passo: Preencher a largura e comprimento da peça no modelo 1.
[11 empty] | #REF! | #REF! |  | MODELO 1 | 8 | X | 2810
[11 empty] | Peças |  |  | MODELO 2 | 992 | X | 92 | 3º Passo: Preencher a quantidade de peças que saem no blanck, por exemplo 2 peças por blanck (D/E).
MODELO 1 |  | Espessura | Largura | Comprimento | [6 empty] | #REF! | #REF!
|  | 1.5 | 453 | 496 | TOTAL PEÇAS | RESULTADO FINAL
[11 empty] | Peças Total | [6 empty] | 4º Passo: Verifique qual aproveitamento é o melhor. Indicado por "É ESSE".
|  |  | 2.2075 | 5.6653
|  | nº peças | 2 | 5 | 10 | PESO PEÇA | 3.3088 | KG. PÇ. |  |  | #REF!
|  |  | OK | OK |  | RETALHO - | 0.66902 | KG. PÇ. |  |  | Tempo Para Cortar Chapa Em Tira:
2 | QUANT. DE TIRAS POR CHAPA |  |  | 5 | QUANT. DE PEÇAS POR TIRA | [5 empty] | Selecione a Guilhotina: | 301-003 > GUILHOTINA MEC. | [5 empty] | 5º Passo: Selecione a Guilhotina que será utilizada no processo. O número de operadores é definido automaticamente.
CORTAR CHAPA EM TIRA |  |  |  | 1800 | PÇS P/HORA
MODELO 2 |  | Espessura | Largura | Comprimento |  |  |  |  | É ESSE |  | Número de operadores: |  | #REF!
|  | 1.5 | 496 | 453 | TOTAL PEÇAS | RESULTADO FINAL |  |  |  |  | Tempo Máquina | #REF! | min
|  | nº pçs | 2.0161 | 6.2031 |  | #DIV/0! | KG. PÇ.
|  | nº peças | 2 | 6 | 12 | PESO PEÇA | 2.7573 | KG. PÇ. |  |  | Tempo Homem | #REF! | min |  |  |  |  | 6º Passo: Verifique o peso e retalho e os tempos de corte. Se for orçamento copie para as observações o campo final da planilha que é preenchido de forma automática.
|  |  | OK | OK |  | RETALHO - | 0.11332 | KG. PÇ. |  |  | Tempo Para Cortar Tira Em Peça:
2 | QUANT. DE TIRAS POR CHAPA |  |  | 6 | QUANT. DE PEÇAS POR TIRA | [5 empty] | Tempo Máquina | #REF! | min
CORTAR CHAPA EM TIRA |  |  |  | 2160 | PÇS P/HORA
RETALHO
2
| 8 | X | 2810 | 0.022059
| 992 | X | 92 | 0.091264
|  |  | TOTAL | 0.66902
1 | 94 | X | 2810 | 0.31697
| 906 | X | 330 | 0.35205
|  |  | TOTAL | 0.11332
8
1000
453
496
[5 empty] | 2810 | [5 empty] | 92
Resumo para uso nas observações dos orçamentos:
,
Nesta peça foi adotado o blanck otimizado de: |  |  |  | #REF! | #REF! | com tempo de corte de |  | #REF! | por tira com o uso de | #REF! | operador(es) no grupo máquina | #REF! | .
| mm | x | min.
Tipos de Material |  |  | Condicional
Aço Carbono |  | 7.85 | 7.85
Aço Inox |  | 7.85
Alumínio |  | 2.7
Borracha Natural |  | 0.92
Bronze |  | 8.83
Cobre |  | 8.93
Latão |  | 8.5
Níquel |  | 8.91
Titânio |  | 4.55

## Corte Laser 2D - 3kW
| Milímetros por Minuto |  |  | Número de Furos | Número de Furos | Número de Oblongo | Número de Oblongo
5000
|  |  |  | Diâmetro dos Furos | Diâmetro dos Furos | Comprimento do Oblongo (sem os raios) | Comprimento do Oblongo (sem os raios)
| Largura da Peça | Comprimento da Peça
|  |  |  | Tempo estimado perfuração da chapa | Tempo estimado perfuração da chapa | Raio dos semicírculos | Raio dos semicírculos
[6 empty] | Tempo estimado perfuração da chapa | Tempo estimado perfuração da chapa
<=== | 100 | 835 |  | 0 | 0 | 0 | 0
| Perímetro de Corte |  |  | Perímetro dos Furos | Perímetro dos Furos | Perímetro dos Furos | Perímetro dos Furos
| 1870 |  |  | 0 | 0 | 0 | 0
| Tempo Estimado de Corte |  | Tempo Estimado de Corte
| 33 |  | 0.55
Selecionar
Espessura
Furação 1
Tempo Estimado de Corte
Máquina Laser 3 kW
Furação 2
0,90 até 1,5mm
7,00 até 9,50mm
4,76 até 6,35mm
1,51 até 3mm
3,01 até 4,75mm
9,51 até 12,70 mm
Oblongo 1
Oblongo 2

## Corte Laser 2D - 12kW
| Milímetros por Minuto |  |  | Número de Furos | Número de Furos | Número de Oblongo | Número de Oblongo
| 2500 |  |  | 16 | 6 | 19
|  |  |  | Diâmetro dos Furos | Diâmetro dos Furos | Comprimento do Oblongo (sem os raios) | Comprimento do Oblongo (sem os raios)
| Largura da Peça | Comprimento da Peça |  | 13 | 15 | 30
|  |  |  | Tempo estimado perfuração da chapa | Tempo estimado perfuração da chapa | Raio dos semicírculos | Raio dos semicírculos
15
[6 empty] | Tempo estimado perfuração da chapa | Tempo estimado perfuração da chapa
| 300.5 | 665 |  | 128 | 48 | 152 | 0
| Perímetro de Corte |  |  | Perímetro dos Furos | Perímetro dos Furos | Perímetro dos Furos | Perímetro dos Furos
<=== | 1931 |  |  | 653.12 | 282.6 | 954.9 | 0
| Tempo Estimado de Corte |  | Tempo Estimado de Corte
| 430 |  | 7.17
Selecionar
Espessura
Furação 1
Tempo Estimado de Corte
Máquina Laser 12 kW
Furação 2
0,90 até 1,5mm
7,00 até 9,50mm
4,76 até 6,35mm
1,51 até 3mm
3,01 até 4,75mm
9,51 até 12,70 mm
Oblongo 1
Oblongo 2

## Corte Laser 3D
| Milímetros por Minuto |  |  | Número de Furos | Número de Furos
4000
|  |  |  | Diâmetro dos Furos | Diâmetro dos Furos
<=== | Largura da Peça | Comprimento da Peça
|  |  |  | Tempo estimado perfuração da chapa | Tempo estimado perfuração da chapa
| 1000 | 3100 |  | 0 | 0
| Perímetro de Corte |  |  | Perímetro dos Furos | Perímetro dos Furos
| 8200 |  |  | 0 | 0
| Tempo Estimado de Corte |  | Tempo Estimado de Corte
| 138 |  | 2.3
0,90 até 1,5mm
12 mm
7,90 até 9,5mm
1,51 até 3mm
3,01 até 6,35mm
Selecionar
Espessura
Furação 1
Tempo Estimado de Corte
Máquina Laser
Furação 2

## Fator K
3 |  | 3
FATOR K
0.30625
ESPESSURA
RAIO
INTERNO

## Aproveitamento Sliter
10000 |  | 1.55 |  | 1000 | 45 |  | 25
| Comprimento bobina (mm) |  |  |  |  | N° de sliters
| 821861.5163 |  | PESO PEÇA (kg) |  |  | 21.5556
0.014485
| QTD PEÇAS POR SLITER |  |  |  |  | QTD PEÇAS POR BOBINA
| 32874.4607 |  |  |  |  | 690363.6737
PESO TOTAL BOBINA (kg)
ESPESSURA
(mm)
LARGURA BOBINA
(mm)
LARGURA SLITER
(mm)
PASSO
(mm)