## Marcopolo PESO ABS
Cálculo para Peso de Peças Plásticas Conforme Composição Química
Espessura | Largura | Comprimento | Tipo | PESO PEÇA
4 | 15 | 550 | ABS | 0.03498
PESO DA PEÇA +30%
0.045474
60%
23.2%
16%
99.2%
ABS | 1.06
PEAD | 0.96
PP | 0.95
ESPESSURA | 4
5.75
3
6.5
2
1.5
5

## ORÇAMENTO INSERTOS
FICHA DE ORÇAMENTO
DESCRIÇÃO DA PEÇA: |  |  |  |  | CÓDIGO / DESENHO: |  |  |  | LOTE ECONÔMICO: | 100
ESTRUTURA DE PRODUTO
CÓD. MATERIAL | DESCRIÇÃO DOS COMPONENTES |  |  | QUANTIDADE | UN | PREÇO ( R$ ) |  | OBSERVAÇÃO |  | TOTAL R$
109299000 | CHAPA DE ACO 1,90 x 1000 x 3000mm - NBR7008 ZEE GRAU 1 Z100 |  |  | 0.16 | kg | 7.31 |  |  |  | 1.1696
1064003000 | CHAPA DE ALUMINIO 1,50 X 1000 X 2000 mm - LIGA 1200 - H14 |  |  |  | kg | 28.75 |  |  |  | 0
107679000 | CHAPA DE ACO 1,55X1000X2680 - NBR 7008 ZEE - GRAU 2 - Z100 |  |  |  | kg | 6.76 |  |  |  | 0
107676000 | CHAPA DE ACO 1,20X1500X1795 - ST 05 Z/NBR 7008 ZEE GRAU 2,+Z |  |  |  | kg | 8.54 |  |  |  | 0
106546000 | CHAPA DE ACO 1,55mm 1200 x 3000mm NBR 7008 ZEE GR1 (Z100) |  |  |  | kg | 4.2525 |  |  |  | 0
100755000 | CHAPA DE ACO 3,00 mm FQ 1200 x 3000 - SAE 1008 DEC |  |  |  | kg | 6.87 |  |  |  | 0
100106000 | CHAPA DE ACO 1,50mm FF 1200 x 3000 NBR5915 EM |  |  |  | kg | 5.91 |  |  |  | 0
109796000 | CHAPA DE ACO 1,90mm FF 1500 x 3000 |  |  |  | kg | 5.0438 |  |  |  | 0
106039000 | CHAPA DE ACO 4,25mm FQ 1200 x 3000 - NBR 6656 LNE - 38 |  |  |  | kg | 5.849 |  |  |  | 0
103085000 | CHAPA DE ACO 6,35mm FQ 1200 x 3000 - SAE 1010/20 |  |  |  | kg | 4.22 |  |  |  | 0
109389000 | CHAPA DE ACO 1,00 x 1500 x 2700mm GI EN10346 DX56D Z140-M-C- |  |  |  | kg | 6.87 |  |  |  | 0
103209000 | CHAPA DE ACO 1,20mm FF 1200 x 3000 EM |  |  |  | kg | 5.1084 |  |  |  | 0
106475000 | MANTA DE ISOLAMENTO |  |  |  | M² | 39.283 |  |  |  | 0
100634000 | PRIMER PRETO IMERSAO BASE D. AGUA |  |  |  | L | 23.53 |  |  |  | 0
100106000 | CHAPA DE ACO 4,75mm FQD 1200 x 3000 - SAE 1006 DEC |  |  |  | kg | 5.8373 |  |  |  | 0
107670000 | CHAPA DE AÇO 6,35 x 1200 x 2000mm - NBR 6656 LNE-38 DECOL |  |  |  | kg | 5.91 |  |  |  | 0
SOMATÓRIO DOS VALORES REFERENTES A MATÉRIA-PRIMA................................................ | [9 empty] | 1.1696
OPERAÇÕES EXTERNAS (TERCEIROS)
CÓDIGO | DESCRIÇÃO | QUANTIDADE | UN | FORNECEDOR SERVIÇO |  |  | OBSERVAÇÃO |  | PREÇO UNIT. (R$) | R$
0
0
0
SOMATÓRIO DOS VALORES REFERENTES A OPERAÇÃO EXTERNA (TERCEIROS).............................................. | [9 empty] | 0
PROCESSO DE FABRICAÇÃO | [11 empty] | 1
Nº OPERAÇÃO | DESCRIÇÃO DA OPERAÇÃO | CENTRO CUSTO | GRUPO MÁQUINA | DESCRIÇÃO GRUPO MÁQUINA |  | SET-UP (MINUTOS) | TEMPO OPERAÇÃO (MINUTOS) | Nº DE HOMENS | R$ (SET-UP) | R$ (TEMPO OPERAÇÃO) |  | 2
[11 empty] | 0.3 | 3
10 | CORTAR CHAPA EM TIRA | 359 | 301-002 | GUILHOTINA MECANICA NEWTON |  | 4.5 | 0.1 | 3 | 0.105 | 0.7 | 0.2 | 4
20 | CORTAR CHAPA EM BLANK | 359 | 301-002 | GUILHOTINA MECANICA NEWTON |  | 4.5 | 0.1 | 2 | 0.105 | 0.46667 | 0 | 5
30 | [10 empty] | 0 | 6
40 | CORTAR EM LASER | 370 | 348-004 | MAQUINA CORTE LASER 2D GWEIKE |  |  |  | 1 | 0 | 0 | 0 | 7
50 | DOBRAR PECA | 359 | 303-003 | DOBRADEIRA CNC 160 TN - YAWEI |  |  |  | 1 | 0 | 0 | 0 | 8
60 | [10 empty] | 0
70 | PINTAR PECA | 345 | 350-001 | CABINE DE PINTURA DE PECAS |  |  |  | 1 | 0 | 0 | 0
80 | ESTAMPAR | 360 | 336-001 | PRENSA EXC. GUTMANN 250 T (A) |  |  |  | 1 | 0 | 0 | 0
90 | SOLDAR PINOS | 367 | 305-008 | EQUIPAMENTO SOLDA MIG |  |  |  | 1 | 0 | 0 | 0
100 | [10 empty] | 0
110 | MONTAR CONJ | 369 | 351-001 | SETOR DE COLAGEM 1 |  |  |  | 1 | 0 | 0 | #REF!
120 | SOLDAR ULTRASSOM | 369 | 352-007 | MAQ. SOLDA ULTRASSOM 1 |  |  |  | 1 | 0 | 0 | 0
130 | PINTAR PECA | 323 | 323M | TUNEL DE PINTURA |  |  |  | 1 | 0 | 0 | 0
140 | [10 empty] | 0
150
SOMATÓRIO DOS VALORES REFERENTES A MÃO-DE-OBRA.............................................. | [8 empty] | 0.21 | 1.1667
CUSTO DA PEÇA........ | [9 empty] | 2.5463
ESTRUTURA DO FERRAMENTAL / GABARITO / RACK
QUANT. | DESCRIÇÃO DO FERRAMENTAL |  |  | VALORES | CONFECÇÃO |  | ORÇADO COM: |  | PRAZO P/ LIBERAÇÃO
[5 empty] | INT | EXT
SOMATÓRIO DOS VALORES REFERENTES AO FERRAMENTAL................................................................ | [9 empty] | 0
ENGENHARIA DA QUALIDADE |  |  | TIPO DE ACABAMENTO SUPERFICIAL
Nº OPER. | DESCRIÇÃO DO ACABAMENTO |  | COMPONENTE | OPERAÇÃO |  |  | OUTROS | Nº HOMENS |  | TEMPO (Pc/H)
|  |  |  | INT | EXT
ENGENHARIA DA QUALIDADE |  |  | MÉTODOS DE CONTROLE
ENSAIOS NECESSÁRIOS |  |  | SETOR | SISTEMA |  |  | DESCRIÇÃO |  |  | VALOR R$
|  |  |  | QS | ISO
SOMATÓRIO DOS VALORES REFERENTES A ENSAIOS................................................................ | [9 empty] | 0
OBSERVAÇÕES
Note on A6: Jhonatas Padilha: ZINCADAS

## ORÇAMENTO MOLDAGEM
Cor | Espessura | Tamanho do blank (mm) | Largura (matéria-prima) | Comprimento (matéria-prima) | Largura (processo) | Comprimento (processo) | Espessura | Densidade | Pçs/ chapa | Perímetro (m) | Preparação Moldar | Tempo moldar (min) | Tempo destacar (min) | Tempo recortar (min) | Tempo acabamento (min)
[13 empty] | 0.25 | 0.5 | 0.9
ECO1 | 4 | 443 x 320 | 0.443 | 0.32 | 0.443 | 0.32 | 0.004 | 1060 | 1 | 1.526 | 0.575 | 5.75 | 0.3815 | 0.763 | 1.3734
BRANCO GEADA | 6 | 405 X 406 | 0.405 | 0.406 | 0.405 | 0.406 | 0.006 | 1060 | 24 | 1.622 | 0.023958 | 0.23958 | 0.4055 | 0.811 | 1.4598
FICHA DE ORÇAMENTO
DESCRIÇÃO DA PEÇA: |  |  |  |  | CÓDIGO / DESENHO: |  | - |  | LOTE ECONÔMICO: | 100
ESTRUTURA DE PRODUTO
CÓD. MATERIAL | DESCRIÇÃO DOS COMPONENTES |  |  | QUANTIDADE | UN | PREÇO ( R$ ) |  | OBSERVAÇÃO |  | TOTAL R$
[5 empty] | KG |  |  |  |  | 0
101136000 | ADESIVO ESTRUTURAL METACRILATO ARALDITE |  |  |  | KG | 128.51 |  |  |  | 0
101137000 | ATIVADOR P/ ADESIVO ESTRUTURAL METACRILATO |  |  |  | KG | 128.51 |  |  |  | 0
0
SOMATÓRIO DOS VALORES REFERENTES A MATÉRIA-PRIMA................................................ | [9 empty] | 0
OPERAÇÕES EXTERNAS (TERCEIROS)
CÓDIGO | DESCRIÇÃO | QUANTIDADE | UN | FORNECEDOR SERVIÇO |  |  | OBSERVAÇÃO |  | PREÇO UNIT. (R$) | R$
0
0
0
SOMATÓRIO DOS VALORES REFERENTES A OPERAÇÃO EXTERNA (TERCEIROS).............................................. | [9 empty] | 0
PROCESSO DE FABRICAÇÃO
Nº OPERAÇÃO | DESCRIÇÃO DA OPERAÇÃO | CENTRO CUSTO | GRUPO MÁQUINA | DESCRIÇÃO GRUPO MÁQUINA |  | SET-UP (MINUTOS) | TEMPO OPERAÇÃO (MINUTOS) | Nº DE HOMENS | R$ (SET-UP) | R$ (TEMPO OPERAÇÃO) |  | 1
2
10 | MOLDAR PEÇA | 368 | 343A | MÁQ. TERMO FORMAGEM (A) MARCOPOLO |  | 0.023958 | 0.23958 | 1 | 0.0010062 | 1.0063 | 0.23958 | 3
20 | DESTACAR PEÇA | 369 | 339-014 | DESTACAR PEÇA 1 |  |  | 0.4055 | 1 | 0 | 0.70963 | 0.4055 | 4
30 | RECORTAR PEÇA | 369 | 339-015 | CORTE TUPIA |  |  | 0.811 | 1 | 0 | 1.4193 | 0.811 | 5
40 | DAR ACABAMENTO | 369 | 339-013 | LIXADEIRA 1 |  |  | 1.4598 | 1 | 0 | 2.5547 | 1.4598 | 6
50 | MONTAR CONJUNTO | 369 | 351-003 | MON/COL 1 - MARCOPOLO |  |  | 8 | 1 | 0 | 14 | 8 | 7
60 | [10 empty] | 0 | 8
70 | [10 empty] | 0
80 | [10 empty] | 0
90 | [10 empty] | 0
100 | [10 empty] | 0
110 | [10 empty] | 0
120 | [10 empty] | 0
130 | MOLDAR PEÇA | 368 | 343A | MÁQ. TERMO FORMAGEM (A) MARCOPOLO |  |  |  | 1 | 0 | 0 | 0
140 | [10 empty] | 0
150 | [10 empty] | 0
SOMATÓRIO DOS VALORES REFERENTES A MÃO-DE-OBRA.............................................. | [8 empty] | 0.0010062 | 19.6898
CUSTO DA PEÇA........ | [9 empty] | 19.6908
ESTRUTURA DO FERRAMENTAL / GABARITO / RACK
QUANT. | DESCRIÇÃO DO FERRAMENTAL |  |  | VALORES | CONFECÇÃO |  | ORÇADO COM: |  | PRAZO P/ LIBERAÇÃO
[5 empty] | INT | EXT
CHARLES
EDERSON
ILDO
ISAAC
OUTROS
TOSO
VALDIR
SOMATÓRIO DOS VALORES REFERENTES AO FERRAMENTAL................................................................ | [9 empty] | 0
ENGENHARIA DA QUALIDADE |  |  | TIPO DE ACABAMENTO SUPERFICIAL
Nº OPER. | DESCRIÇÃO DO ACABAMENTO |  | COMPONENTE | OPERAÇÃO |  |  | OUTROS | Nº HOMENS |  | TEMPO (Pc/H)
|  |  |  | INT | EXT
ENGENHARIA DA QUALIDADE |  |  | MÉTODOS DE CONTROLE
ENSAIOS NECESSÁRIOS |  |  | SETOR | SISTEMA |  |  | DESCRIÇÃO |  |  | VALOR R$
|  |  |  | QS | ISO
SOMATÓRIO DOS VALORES REFERENTES A ENSAIOS................................................................ | [9 empty] | 0
OBSERVAÇÕES

## ORÇAMENTO PINTURA
Código Amalcaburio | Código Marcopolo | Comprimento (mm) | Largura (mm) | Área (mm²) | Área (m2) | Tinta por mm ² | Quantidade de tinta (mL) | Catalizador (L) | Tempo pintura (mm² por min) | Tempo Pintura | Cor | Custo pintura PARA UM LADO DA PEÇA | Custo pintura PARA DOIS LADO DA PEÇA | Código Amalcaburio
802914000 | 11276419 | 571 | 406 | 231826 |  | 3.26e-07 | 0.14284 | 0.017855 | 1.8181e-05 | 4.2148 | PRETO FOSCO |  | 105479000 | PRETO FOSCO
803402000 | 11107694 | 495 | 395 | 195525 |  | 3.26e-07 | 0.12047 | 0.015059 | 1.8181e-05 | 3.5548 | PRETO FOSCO
803406000 | 10870475 | 525 | 361 | 189525 |  | 3.26e-07 | 0.11677 | 0.014597 | 1.8181e-05 | 3.4458 | PRETO FOSCO
803455000 | 10920424 | 470 | 360 | 169200 |  | 3.26e-07 | 0.055159 | 0.0068949 | 1.8181e-05 | 3.0762 | PRETO FOSCO
803458000 | 10738417 | 569 | 400 | 227600 |  | 3.26e-07 | 0.14023 | 0.017529 | 1.8181e-05 | 4.138 | PRETO FOSCO
803465000 | 10961664 | 394 | 349 | 137506 |  | 3.26e-07 | 0.044827 | 0.0056034 | 1.8181e-05 | 2.5 | PRETO FOSCO
803473000 | 10780075 | 491 | 380 | 186580 |  | 3.26e-07 | 0.11496 | 0.01437 | 1.8181e-05 | 3.3922 | PRETO FOSCO
803474000 | 11030580 | 570 | 354 | 201780 |  | 3.26e-07 | 0.12432 | 0.015541 | 1.8181e-05 | 3.6686 | PRETO FOSCO
803484000 | 10998537 | 464 | 354 | 164256 |  | 3.26e-07 | 0.1012 | 0.012651 | 1.8181e-05 | 2.9863 | PRETO FOSCO
803504000 | 11116985 | 504 | 353 | 177912 |  | 3.26e-07 | 0.10962 | 0.013702 | 1.8181e-05 | 3.2346 | PRETO FOSCO
803510000 | 10993938 | 555 | 350 | 194250 |  | 3.26e-07 | 0.11969 | 0.014961 | 1.8181e-05 | 3.5317 | PRETO FOSCO
803535000 | 11116987 | 502 | 238 | 119476 |  | 3.26e-07 | 0.073614 | 0.0092017 | 1.8181e-05 | 2.1722 | PRETO FOSCO
803537000 | 10916599 | 426 | 355 | 151230 |  | 3.26e-07 | 0.093179 | 0.011647 | 1.8181e-05 | 2.7495 | PRETO FOSCO
803585000 | 10373754 | 511 | 385 | 196735 |  | 3.26e-07 | 0.12122 | 0.015152 | 1.8181e-05 | 3.5768 | PRETO FOSCO
803591000 | 10993939 | 500 | 363 | 181500 |  | 3.26e-07 | 0.11183 | 0.013979 | 1.8181e-05 | 3.2999 | PRETO FOSCO
803642000 | 10943061 | 491 | 352 | 172832 |  | 3.26e-07 | 0.10649 | 0.013311 | 1.8181e-05 | 3.1423 | PRETO FOSCO
803647000 | 11196630 | 543 | 370 | 200910 |  | 3.26e-07 | 0.12379 | 0.015474 | 1.8181e-05 | 3.6527 | PRETO FOSCO
803683000 | 10651364 | 325 | 230 | 74750 |  | 3.26e-07 | 0.046056 | 0.0057571 | 1.8181e-05 | 1.359 | PRETO FOSCO
803721000 | 10877751 | 510 | 363 | 185130 |  | 3.26e-07 | 0.11407 | 0.014258 | 1.8181e-05 | 3.3658 | PRETO FOSCO
803736000 | 10419797 | 85 | 85 | 7225 |  | 3.26e-07 | 0.0044516 | 0.00055645 | 1.8181e-05 | 0.13136 | CINZA TITÂNIO
| 10227064 | 520 | 372 | 193440 |  | 3.26e-07 | 0.11919 | 0.014898 | 1.8181e-05 | 3.5169 | PRETO FOSCO
803924000 | 10454751 | 404 | 397 | 160388 |  | 3.26e-07 | 0.098821 | 0.012353 | 1.8181e-05 | 2.916 | PRETO FOSCO
803761000 | 10451899 | 669 | 454 | 303726 |  | 3.26e-07 | 0.18714 | 0.023392 | 1.8181e-05 | 5.522 | PRETO FOSCO
| 10554264 | 375 | 337 | 126375 |  | 3.26e-07 | 0.077865 | 0.0097331 | 1.8181e-05 | 2.2976 | PRETO FOSCO
803781000 | 10657376 | 550 | 288 | 158400 |  | 3.26e-07 | 0.097597 | 0.0122 | 1.8181e-05 | 2.8799 | PRETO FOSCO
| 10745341 | 469 | 400 | 187600 |  | 3.26e-07 | 0.11559 | 0.014448 | 1.8181e-05 | 3.4108 | PRETO FOSCO
803840000 | 11031883 | 564 | 440 | 248160 |  | 3.26e-07 | 0.1529 | 0.019113 | 1.8181e-05 | 4.5118 | PRETO FOSCO
| 11143262 | 465 | 340 | 158100 |  | 3.26e-07 | 0.097412 | 0.012176 | 1.8181e-05 | 2.8744 | PRETO FOSCO
| 11202216 | 544 | 368 | 200192 |  | 3.26e-07 | 0.12335 | 0.015418 | 1.8181e-05 | 3.6397 | PRETO FOSCO
| 11254144 | 487 | 270 | 131490 |  | 3.26e-07 | 0.081016 | 0.010127 | 1.8181e-05 | 2.3906 | PRETO FOSCO
| 11145112 | 610 | 80 | 48800 |  | 3.26e-07 | 0.023863 | 0.0029829 | 1.8181e-05 | 0.88723 | PRETO BRILHO
| 11145113 | - | - | 52363 |  | 3.26e-07 | 0.025606 | 0.0032007 | 1.8181e-05 | 0.95201 | PRETO BRILHO
| 11269282 | - | - | 52363 |  | 3.26e-07 | 0.025606 | 0.0032007 | 1.8181e-05 | 0.95201 | PRETO BRILHO
| 11270480 | 610 | 80 | 48800 |  | 3.26e-07 | 0.023863 | 0.0029829 | 1.8181e-05 | 0.88723 | PRETO BRILHO
| 11272315 | - | - | 24566 |  | 3.26e-07 | 0.012013 | 0.0015016 | 1.8181e-05 | 0.44663 | PRETO BRILHO
| 11274397 | - | - | 46373 |  | 3.26e-07 | 0.022676 | 0.0028345 | 1.8181e-05 | 0.84311 | PRETO BRILHO
| 11274398 | - | - | 46373 |  | 3.26e-07 | 0.022676 | 0.0028345 | 1.8181e-05 | 0.84311 | PRETO BRILHO
| 17284870 | 310 | 125 | 38750 |  | 3.26e-07 | 0.023875 | 0.0029844 | 1.8181e-05 | 0.70451 | FUNDO CINZA
803764000 | 11130013 | 627 | 570 | 357390 |  | 3.26e-07 | 0.11651 | 0.014564 | 1.8181e-05 | 6.4977 | PRETO FOSCO
803845000 | 11390746 | 512 | 400 | 204800 |  | 3.26e-07 | 0.066765 | 0.0083456 | 1.8181e-05 | 3.7235 | PRETO FOSCO
803859000 | 11411471 | 511 | 385 | 196735 |  | 3.26e-07 | 0.064136 | 0.008017 | 1.8181e-05 | 3.5768 | PRETO FOSCO
803866000 | 11429641 | 581 | 325 | 188825 |  | 3.26e-07 | 0.061557 | 0.0076946 | 1.8181e-05 | 3.433 | PRETO FOSCO
803508000 | 10628586 | 446 | 143 | 63778 |  | 3.26e-07 | 0.020792 | 0.002599 | 1.8181e-05 | 1.1595 | CINZA TITÂNIO
803644000 | 10899633 | 469 | 400 | 187600 |  | 3.26e-07 | 0.061158 | 0.0076447 | 1.8181e-05 | 3.4108 | PRETO FOSCO
802650000 | 10983474 | 1040 | 184 | 191360 |  | 3.26e-07 | 0.062383 | 0.0077979 | 1.8181e-05 | 3.4791
802651000 | 10983475 | 1040 | 184 | 191360 |  | 3.26e-07 | 0.062383 | 0.0077979 | 1.8181e-05 | 3.4791
803876000 | 11442427 | 412 | 268 | 110416 |  | 3.26e-07 | 0.035996 | 0.0044995 | 1.8181e-05 | 2.0075
803898000 | 11435582 | 504 | 328 | 165312 |  | 3.26e-07 | 0.053892 | 0.0067365 | 1.8181e-05 | 3.0055
803963000 | 10413297 | 365 | 810 | 295650 |  | 3.26e-07 | 0.096382 | 0.012048 | 1.8181e-05 | 5.3752
803974000 | 11032810 | 303 | 346 | 104838 |  | 3.26e-07 | 0.034177 | 0.0042721 | 1.8181e-05 | 1.9061 | CINZA TITÂNIO
| 11662158 | 169 | 240 | 40560 |  | 3.26e-07 | 0.013223 | 0.0016528 | 1.8181e-05 | 0.73742 | CINZA TITÂNIO
| 33330814 | 732 | 1074 | 786168 |  | 3.26e-07 | 0.25629 | 0.032036 | 1.8181e-05 | 14.2933 | AZUL MP2
| 33330815 | 729 | 1075 | 783675 |  | 3.26e-07 | 0.25548 | 0.031935 | 1.8181e-05 | 14.248 | AZUL MP2
| 11685185 | 362 | 569 | 205978 |  | 3.26e-07 | 0.067149 |  | 1.8181e-05 | 3.7449 | PRETO FOSCO
| 11701780 | 271 | 150 | 40650 |  | 3.26e-07 | 0.013252 |  | 1.8181e-05 | 0.73906 | PRETO FOSCO
| 11701759 | 271 | 150 | 40650 |  | 3.26e-07 | 0.013252 |  | 1.8181e-05 | 0.73906 | PRETO FOSCO
| 11701758 | 271 | 150 | 40650 |  | 3.26e-07 | 0.013252 |  | 1.8181e-05 | 0.73906 | PRETO FOSCO
| 11728569 | 380 | 491 | 186580 |  | 3.26e-07 | 0.060825 |  | 1.8181e-05 | 3.3922 | PRETO FOSCO
| 11739684 | 445 | 331 | 147295 |  | 3.26e-07 | 0.048018 |  | 1.8181e-05 | 2.678 | PRETO FOSCO
| 11809613 | 369 | 370 | 136530 |  | 3.26e-07 | 0.044509 |  | 1.8181e-05 | 2.4823 | PRETO FOSCO
| 11786425 | 50 | 531 | 26550 |  | 3.26e-07 | 0.0086553 |  | 1.8181e-05 | 0.48271 | PRETO BRILHO
| 11750416 | 304 | 726 | 220704 |  | 3.26e-07 | 0.07195 |  | 1.8181e-05 | 4.0126 | PRETO BRILHO
| 11750521 | 304 | 726 | 220704 |  | 3.26e-07 | 0.07195 |  | 1.8181e-05 | 4.0126 | PRETO BRILHO
| 11865193 | 386 | 729 | 281394 |  | 3.26e-07 | 0.091734 |  | 1.8181e-05 | 5.116 | PRETO BRILHO
805290000 | 11750331 | 270 | 500 | 135000 |  | 3.26e-07 | 0.04401 |  | 1.8181e-05 | 2.4544 | PRETO FOSCO
806213000 | 11815322 | 233 | 460 | 107180 |  | 3.26e-07 | 0.034941 |  | 1.8181e-05 | 1.9486 | PRETO FOSCO
806250000 | 11886330 | 345 | 637 | 219765 |  | 3.26e-07 | 0.071643 |  | 1.8181e-05 | 3.9955 | PRETO FOSCO
804743000 | 10327227 | 185 | 594 | 109890 |  | 3.26e-07 | 0.035824 |  | 1.8181e-05 | 1.9979 | CINZA TITÂNIO
706237020 | 11928692 | 95 | 250 | 23750 |  | 3.26e-07 | 0.0077425 |  | 1.8181e-05 | 0.4318 | PRETO FOSCO
706237010 | 11928673 | 96 | 256 | 24576 |  | 3.26e-07 | 0.0080118 |  | 1.8181e-05 | 0.44682 | PRETO FOSCO
806277000 | 10815371 | 390 | 420 | 163800 |  | 3.26e-07 | 0.053399 |  | 1.8181e-05 | 2.978 | PRETO FOSCO
805794000 | 11605368 | 311 | 338 | 105118 |  | 3.26e-07 | 0.034268 |  | 1.8181e-05 | 1.9112 | PRETO BRILHO
806304000 | 11116989 | 306 | 504 | 154224 |  | 3.26e-07 | 0.050277 |  | 1.8181e-05 | 2.8039 | PRETO FOSCO
806306000 | 11943351 | 163 | 183 | 29829 |  | 3.26e-07 | 0.0097243 |  | 1.8181e-05 | 0.54232 | PRETO FOSCO
806609000 | 11951908 | 233 | 460 | 107180 |  | 3.26e-07 | 0.034941 |  | 1.8181e-05 | 1.9486 | PRETO FOSCO
806686000 | 11977657 | 406 | 570 | 231420 |  | 3.26e-07 | 0.075443 |  | 1.8181e-05 | 4.2074 | PRETO FOSCO
803455000 | 10920424 | 360 | 470 | 169200 |  | 3.26e-07 | 0.055159 |  | 1.8181e-05 | 3.0762 | PRETO FOSCO
803465000 | 10961664 | 349 | 394 | 137506 |  | 3.26e-07 | 0.044827 |  | 1.8181e-05 | 2.5 | PRETO FOSCO
802166000 | 12650220 | 724 | 635 | 459740 |  | 3.26e-07 | 0.14988 |  | 1.8181e-05 | 8.3585 | PRETO BRILHO
802168000 | 11989261 | 291 | 698 | 203118 |  | 3.26e-07 | 0.066216 |  | 1.8181e-05 | 3.6929 | PRETO FOSCO
802190000 | 11965900 | 348 | 466 | 162168 |  | 3.26e-07 | 0.052867 |  | 1.8181e-05 | 2.9484 | PRETO FOSCO
802197000 | 12635344 | 383 | 429 | 164307 |  | 3.26e-07 | 0.053564 |  | 1.8181e-05 | 2.9873 | PRETO FOSCO
802536000 | 11984089 | 291 | 398 | 115818 |  | 3.26e-07 | 0.037757 |  | 1.8181e-05 | 2.1057 | PRETO FOSCO
802553000 | 11969979 | 429 | 383 | 164307 |  | 3.26e-07 | 0.053564 |  | 1.8181e-05 | 2.9873 | PRETO FOSCO
802557000 | 12681547 | 311 | 338 | 105118 |  | 3.26e-07 | 0.034268 |  | 1.8181e-05 | 1.9112 | PRETO FOSCO
802952000 | 11861268 | 525 | 200 | 105000 |  | 3.26e-07 | 0.03423 |  | 1.8181e-05 | 1.909 | PRIMER | (106594000 - 30% )- (106613000 - 60% )- (300246000 - 10% ) - (PROPORÇÃO)
802953000 | 11861269 | 525 | 200 | 105000 |  | 3.26e-07 | 0.03423 |  | 1.8181e-05 | 1.909 | PRIMER | (106594000 - 30% )- (106613000 - 60% )- (300246000 - 10% ) - (PROPORÇÃO)
802975000 | 12669671 | 299 | 435 | 130065 |  | 3.26e-07 | 0.042401 |  | 1.8181e-05 | 2.3647 | PRETO FOSCO
802979000 | 12004569 | 263 | 427 | 112301 |  | 3.26e-07 | 0.03661 |  | 1.8181e-05 | 2.0417 | PRETO FOSCO
803066000 | 12658580 | 263 | 427 | 112301 |  | 3.26e-07 | 0.03661 |  | 1.8181e-05 | 2.0417 | PRETO FOSCO
803205000 | 10356194 | 821 | 381 | 312801 |  | 3.26e-07 | 0.10197 |  | 1.8181e-05 | 5.687 | CINZA TITÂNIO
803255000 | 12787816 | 686 | 187 | 128282 |  | 3.26e-07 | 0.04182 |  | 1.8181e-05 | 2.3323 | CINZA TITÂNIO
| 12793827 | 755 | 550 | 415250 |  | 3.26e-07 | 0.125 |  | 1.8181e-05 | 7.5497 | PRETO FOSCO
| 10547450 | 667 | 342 | 228114 |  | 3.26e-07 | 0.1369 |  | 1.8181e-05 | 1.64 | RETARDADOR
| 12792466 | 569 | 362 | 205978 |  | 3.26e-07 | 0.26 |  | 1.8181e-05 | 3.12 | PRETO FOSCO
| 12938713 | 416 | 342 | 142272 |  | 3.26e-07 | 0.046381 |  | 1.8181e-05 | 1.2933 | PRETO FOSCO | 6.8475 | 13.6949 | 105479000
| 12938722 | 404 | 269 | 108676 |  | 3.26e-07 | 0.035428 |  | 1.8181e-05 | 0.98792 | PRETO FOSCO | 5.2305 | 10.461 | 105479000
|  | PARA ORÇAMENTO PINTURA USAR MEDIDA REAL SEM OS 200 PARA CADA LADO | [9 empty] | Custo pintura PARA UM LADO DA PEÇA | Custo pintura PARA DOIS LADO DA PEÇA
|  | 182 | 120 | 21840 | 0.02184 | 3.26e-07 | 0.0071198 |  | 1.8181e-05 | 0.19854 | PRETO FOSCO | 1.1467 | 2.2933 | 105479000
|  | 311 | 478.5 | 148813.5 | 0.14881 | 3.26e-07 | 0.048513 |  | 1.8181e-05 | 1.3528 | PRETO BRILHO | 5.5504 | 11.1007 | 106580000 / 106586000
|  | 1120 | 140 | 156800 | 0.1568 | 3.26e-07 | 0.051117 |  | 1.8181e-05 | 1.4254 | CINZA TITÂNIO | 7.2218 | 14.4437 | 105475000
|  | 1000 | 501 | 501000 | 0.501 | 3.26e-07 | 0.16333 |  | 1.8181e-05 | 4.5543 | EVO2 | 21.2832 | 42.5664 | 105515000
|  | 500 | 100 | 50000 | 0.05 | 3.26e-07 | 0.0163 |  | 1.8181e-05 | 0.45453 | RETARDADOR | 1.757 | 3.514 | 106605000
|  | 95 | 404 | 38380 | 0.03838 | 3.26e-07 | 0.012512 |  | 1.8181e-05 | 0.34889 | ECO2 | 1.6253 | 3.2506 | 105861000
|  | 1080 | 1680 | 1814400 | 1.8144 | 3.26e-07 | 0.59149 |  | 1.8181e-05 | 16.4938 | ECO3 | 90.2686 | 180.5373 | 105816000
|  | 182 | 120 | 21840 | 0.02184 | 3.26e-07 | 0.0071198 |  | 1.8181e-05 | 0.19854 | PRIMER | 0.89632 | 1.7926 | 106613000
|  | 518 | 197 | 102046 | 0.10205 | 3.26e-07 | 0.033267 |  | 1.8181e-05 | 0.92765 | CINZA CRISTAL | 5.3577 | 10.7154 | 106613000
|  | 150 | 195 | 29250 | 0.02925 | 3.26e-07 | 0.0095355 |  | 1.8181e-05 | 0.2659 | EVO 1 | 1.5357 | 3.0714 | 106186000 | EM DESENVOLVIMENTO
|  | 579 | 119 | 68901 | 0.068901 | 3.26e-07 | 0.022462 |  | 1.8181e-05 | 0.62634 | ECO 1 | 3.6175 | 7.235 | 105976000
|  | 90 | 245 | 22050 | 0.02205 | 3.26e-07 | 0.0071883 |  | 1.8181e-05 | 0.20045 | EVO4 FOSCO | 0.95864 | 1.9173 | 105473000
|  | 60 | 90 | 5400 | 0.0054 | 3.26e-07 | 0.0017604 |  | 1.8181e-05 | 0.049089 | PRIMER PRETO | 0.1846 | 0.3692 | 100634000
|  |  |  | 0 | 0 | 3.26e-07 | 0 |  | 1.8181e-05 | 0 | PRATA | 0 | 0 | 107723000
Note on C100: Jhonatas Padilha: senha: cazuza10 para desbloquear

## CENTRO DE CUSTO
VALOR HORA POR CENTRO DE CUSTO
C.C. | DESCRIÇÃO | CUSTO
312 | MANUTENÇÃO | 80
322 | MODELARIA | 80
323 | PINTURA DE PEÇAS - TUNEL | 1400
325 | FERRAMENTARIA | 80
338 | PREPARAÇÃO PINTURA CABINE | 188
339 | ACABAMENTO TERMO FORMAGEM | 105
343 | TERMO FORMAGEM | 230
345 | PINTURA PÓ | 170
348 | CORTE LASER 3D | 340
358 | P&D | 80
359 | CORTE E DOBRA | 140
360 | PRENSAS | 240
366 | MONTAGEM FINAL | 130
367 | SOLDA E MONTAGEM | 170
368 | TERMO FORMAGEM - MARCOPOLO | 252
369 | ACABAMENTO TERMO FORMAGEM - MARCOPOLO | 105
370 | CORTE LASER 2D | 180

## GRUPO MÁQUINA 2025
Grp Maq | Descrição
300-001 | ACABAMENTO - ESTILETE
300-001 | ACABAMENTO - EMBALAR
300-001 | ACABAMENTO - DIVERSOS
300-001 | ACABAMENTO - ESTILETE
301-001 | BANCADA 13 - GUILHOTINA
301-002 | GUILHOTINA MECANICA NEWTON
301-003 | GUILHOTINA MECANICA
301-004 | GUILHOTINA HIDR. GASPARIN
301-005 | GUILHOTINA NEWTON GHNL
301-006 | GUILHOTINA NEWTON GMN 2005
301A | MAQ. SOLDA OXIACETILENO
301A | BANCADA - PONTEADEIRA
302-001 | PRENSA EXC. JUNDIAÍ 40 T (A)
302-001 | PRENSA EXC. MSL 40 T (A)
302-002 | PRENSA EXC. GUTMANN 130 T (A)
302-004 | PRENSA EXC. HARLO 130 T (A)
302-005 | PRENSA EXC. VITOR 60 T (A)
302-008 | PRENSA EXC. JUNDIAÍ 160 T (A)
302-009 | PRENSA YAWEI SERVO - 63TN
302-010 | PRENSA YAWEI SERVO - 125 TN
303-001 | DOBRADEIRA MECANICA CALVI-40 TN
303-002 | DOBRADEIRA MECANICA NEWTON-75 TON
303-003 | DOBRADEIRA CNC 160 TN - YAWEI
303-006 | DOBRADEIRA PNEUMATICA GRADE IVECO
304-001 | GAB. P/ SOLDAR P. LAMA
304-001 | GAB. P/ SOLDAR P. LAMA
304-003 | CALANDRA
304-006 | PRENSA EXCENTRICA NR - 80 TON
304-006 | GAB. P/ FURAR OBLONGO P. LAMA DIR.
304-009 | GAB. MONT. PORTA DIR. E ESQ.
304-010 | MAQUINA DE SOLDA
304-011 | GABARITO DE FURAÇÃO
304-012 | GABARITO DE MONTAGEM
304-013 | MAQ. SOLDA CEBORA
304-014 | MAQUINA SOLDA PONTO PNEUMATICA
304-014 | MAQUINA SOLDA PONTO PNEUMATICA VERTICAL
304-014 | MAQUINA SOLDA PONTO PNEUMATICA VERTICAL
304-014 | PONTEADEIRA FIXA
304-015 | GABARITO DE MONTAR E SOLDAR ESTRIBO
304-016 | GABARITO DE MONTAR GRADE AGL
304-017 | GAB. FECHAMENTO PORTA DIREITA
304-018 | GAB. FECHAMENTO PORTA ESQ.
304-019 | FURADEIRA
304-020 | MAQUINA DE SOLDA CEBORA
304-022 | PONTEADEIRA ULTRASOLDA
304-023 | PONTEADEIRA CASENORTE
304-024 | GABARITO DE MONTAR PORTA AGL (Lado D)
304-025 | GABARITO DE MONTAR PORTA AGL (Lado E)
304-026 | PONTEADEIRA - MONT. PORTA AGL
304-027 | PONTEADEIRA FIXA
304-028 | GABARITO DE MONTAGEM
304-029 | MAQUINA DE SOLDA CEBORA
304-030 | PONTEADEIRA CASENORTE
304-031 | GAB. VIROLAR ABAS PORTA D/E
304-032 | BANCADA - PONTEADEIRA
304-033 | MAQ. SOLDA OXIACETILENO
304-034 | GABARITO DE MONTAR CANTO TRAS
304-036 | MAQUINA DE SOLDA WHITE MARTINS
304-037 | PONTEADEIRA AEREA
304-038 | GABARITO MONT. PORTA VOLKS L/D
304-039 | GABARITO MONT. PORTA VOLKS L/E
304-041 | MAQUINA SOLDA PONTO
304-042 | GABARITO DE MONTAR CAPO 608
304-043 | GABARITO DE MONTAR GRADE 608
304-044 | MÁQUINA CURVADEIRA MANUAL
304-045 | MAQUINA SOLDA MIG
304-046 | PONTEADEIRA COVER
304-048 | BANCADA - PONTEADEIRA
305-008 | EQUIPAMENTO SOLDA MIG
305-008 | EQUIPAMENTO MIG
305-008 | EQUIPAMENTO SAG TRR
305-008 | EQUIPAMENTO SOLDA MIG
305-008 | MAQUINA SOLDA MIG
305-008 | MAQUINA SOLDA MIG
305-008 | MAQUINA SOLDA MIG
305-008 | MAQUINA SOLDA MIG
305-009 | MAQUINA DE SOLDA
305-010 | TRANSFORMADOR SOLDA ESAB
305-012 | MAQUINA DE SOLDA BALAO DE AR
305-013 | MAQUINA SOLDA CONJUNTO 2
305-014 | MAQUINA DE SOLDA
305-015 | GABARITO DE MONTAR PARA-CHOQUE ANTIGO
305-016 | MAQUINA DE SOLDA
305-017 | CALANDRA SALINHER
305-018 | GABARITO DE MONTAGEM PARA-CHOQUE IVECO
305-019 | GABARITO DE MONTAGEM IVECO - SOLDA
305-021 | FURADEIRA KHROME
305-023 | MONTAGEM CONEXAO
305-025 | BANCADA - FURADEIRAS
305-026 | FURADEIRA TIEKO
305-027 | PRENSA PNEUMATICA MONT. DIVISORIA
305-030 | MÁQ. SOLDA - ROBÔ
305-031 | GAB. SOLDA CJ CHASSI
305-032 | GAB. SOLDA CJ ARTICULADOR
305-033 | GAB. SOLDA CJ SUPORTE GERAL
305-034 | GAB. SOLDA CJ EIXO DIANT.
305-035 | GAB. SOLDA CJ BASCULANTE TAMBOR
305-036 | GAB. SOLDA CJ ESTRUT INF. CHASSI
305-037 | GAB. SOLDA CJ RESERVATORIO HIDR.
305-038 | GAB. SOLDA CJ CAMBÃO
305-039 | GAB. SOLDA CJ CAIXA DE ÁGUA
305-040 | GAB. SOLDA MONT. CAIXA DE ÁGUA
305-041 | TESTE ESTANQUEIDADE
305-042 | MÁQ. SOLDA - ROBÔ NOVO
305-043 | CÉLULA CROSSBEAN VW
306-001 | TESOURA UNIVERSAL FRANHO (A)
306-002 | GUILHOTINA MEC - MARCA SORG
306-003 | SERRA FITA
306-004 | CALANDRA
306-005 | BANCADA 08 - TESOURA ELETRICA
306-005 | BANCADA 09 - TESOURA ELETRICA
306-005 | BANCADA 10 - TESOURA ELETRICA
307-002 | ESTAGIO 1 AGL
307-003 | ESTAGIO 2 AGL
307-004 | ESTAGIO 3 AGL
307-005 | AJUSTE CABINE AGL
307-006 | GAB. MONT. OCULOS PARABRISA
307-007 | GAB. MONT. FRONTAL-BOLEIA 1519/25
307-008 | GAB. MONT. CORPO MOLE
307-009 | GAB. P/ ACABAMENTO
307-012 | GAB. MONTAGEM FOLHA PORTA INT/EXT
307-013 | GAB. MONT. FRONTAL CABINE
307-014 | GABAR. MONTAGEM BOLEIA
307-016 | GAB. MONTAGEM PAREDE TRASEIRA
307-017 | GAB. MONTAGEM PARTE TRAS.
307-018 | GAB. MONTAGEM ASSOALHO
307-019 | GAB. MONTAGEM ASSOALHO
307-020 | GAB. MONT. LONGARINA ESQUERDA
307-021 | GAB. MONT. LONGARINA DIREITA
307-022 | GAB. VIROLAR ABAS
307-023 | ESTAGIO 1 MONTAGEM HPN
307-024 | MONTAGEM ASSOALHO HPN
307-025 | ESTAGIO 2 MONTAGEM HPN
307-026 | MONTAGEM FRENTE 608
307-027 | MONTAGEM 608 ESTAGIO 1
307-028 | MONTAGEM 608 ESTAGIO 2
307-029 | MONTAGEM 608 ESTAGIO 3
307-030 | MONTAGEM / AJUSTE 608
307-031 | GAB.MONT. ESTRUT. INTERNA CAPO
307-032 | GAB. CHAPEAR CAPO
307-034 | GAB. PONTEAMENTO CAPO
307-035 | GAB. DOBRAR ABAS CAPO
307-036 | GAB. ACABAMENTO CAPO
307-037 | GAB.MONT. PARTE EXT. CAPO
307-038 | GAB. MONT. GRADE CAPO
307-039 | GAB. MONT. HASTE CAPO
307-040 | MESA MONTAGEM 1
307-040 | MESA MONTAGEM 2
307-040 | MESA MONTAGEM 3
307-040 | MESA MONTAGEM 4
307-040 | MESA MONTAGEM 5
307-041 | MESA MONTAGEM 6
307-042 | MESA 11 - CAPO
307-043 | GAB. MONTAGEM ASSOALHO 608/708
307-044 | GAB. MONTAGEM PARA-CHOQUE
307-045 | GAB. MONT. PAREDE TRAS. HPN
307-046 | GAB. MONTAGEM PORTA
307-047 | GAB. MONTAGEM PAINEL 608/708
307-048 | GABAR. MONTAR CABINE PASSAGEIRO
307-049 | GAB. MONTAGEM PAR. TRASEIRA 608/708
307-050 | GAB. MONTAGEM PAR. TRASEIRA INTERNA
307-051 | GAB. ALONGAR ASSOALHO
307-052 | GABARITO DE MONTAGEM PAREDE TRASEIRA
307-053 | GABARITO CHAPEAR ABAS SUPORTE INT. GRADE
307-054 | GAB. MONT. HASTE CAPO
307-055 | PONTEADEIRA
307-055 | PONTEADEIRA
307-056 | RECORTAR FRONTAL DO CAPO
307-057 | RECORTAR FRONTAL E TRAS. DO CAPO
307-058 | ESTAMPAR ABAS LATERAIS E FURAR
307-059 | ESTAMPAR FRONTAL DO CAPO
307-060 | GABARITO MONT. PARA-CHOQUE
307-073 | GABARITO DE MONTAR CAPO
307-073 | GABARITO DE MONTAR CAPO
307-073 | GABARITO DE MONTAR CAPO
307-073 | GABARITO DE MONTAR CAPO
307-075 | PONTEADEIRA FIXA
307-076 | GABARITO DE MONTAGEM HPN - DIR.
307-077 | GABARITO DE MONTAGEM HPN - ESQ.
307-078 | GABARITO DE MONTAGEM HPN - DIR.
307-079 | GABARITO DE MONTAGEM HPN - ESQ.
307-080 | BANCADA - AJUSTE CHAPA CAPO HPN
307-080 | MESA - CAPO HPN
307-080 | MESA21 - CAPO HPN
307-081 | ÁREA MONTAGEM PARA-LAMA HPN
307-082 | GABARITO DE MONTAGEM CAPO 710
307-083 | GAB. DE MONT. CAPO FORD CARGO
307-084 | MESA MONTAGEM 28
307-084 | MESA MONTAGEM 29
307-084 | MESA MONTAGEM 30
307-084 | MESA MONTAGEM 31
307-084 | MESA MONTAGEM 32
307-084 | MESA MONTAGEM 7
307-085 | MESA MONTAGEM 19
307-086 | MESA MONTAGEM 39
309-001 | CABINE DE DE PINTURA FINAL
309-001 | CABINE DE DE PINTURA FINAL
309-002 | PREPARACAO DE TINTAS
310-001 | MÁQ. TERMO FORMAGEM (MAQUINA BALAO)
310A | MÁQ. TERMO FORMAGEM (MAQUINA 1)
310A | MÁQ. TERMO FORMAGEM 2835A
310A | MÁQ. TERMO FORMAGEM 2835B
310B | MÁQ. TERMO FORMAGEM (MAQUINA 2)
316-001 | BANCADA MONT.
316-001 | BANCADA MONT.
316-001 | BANCADA MONT.
316-001 | BANCADA MONT.
316-001 | BANCADA MONT.
316-002 | ROSQUEADEIRA
316-003 | FURADEIRA DE BANCADA
316-004 | ALMOXARIFADO 1
316-005 | EMBALAGEM - EXPEDICAO
316-005 | EMBALAGEM - EXPEDICAO
316-005 | EMBALAGEM - EXPEDICAO
316-005 | EMBALAGEM - EXPEDICAO
316-006 | GABARITO DE MONTAGEM FINAL IVECO
317-001 | MONT. FINAL CABINES - MONTAR INTERNO (A)
317-002 | MONT. FINAL CABINES - MONTAR FRENTE (A)
317-003 | MONT. FINAL CABINES - MONTAR PORTAS (A)
317-004 | MONT. FINAL CABINES - MONTAR ACESSOR.(A)
317-006 | MONT. FINAL - DIVERSOS
317-007 | MESA22 - BANCADA MONT CAIXA DE ÁGUA
317-008 | MESA23 - BANCADA MONT CJ BASCULANTE
317-009 | MESA24 - BANCADA MONT MOTOR ELETRICO
317-010 | MESA25 - BANCADA MONT RESERVATORIO HIDR
317-011 | POSTO1 - POSTO1 MONT. BETONEIRA
317-012 | POSTO2 - POSTO2 MONT. BETONEIRA
317-013 | POSTO3 - POSTO3 REVISÃO BETONEIRA
317-014 | MESA26 - BANCADA MONT TAMBOR
317-015 | MESA27 - BANCADA MONT CAÇAMBA
323M | TUNEL DE PINTURA
323M | TUNEL DE PINTURA
324-001 | PRENSA HIDR. HYDRAMA 300 T (A)
324-002 | PRENSA HIDR. MARKUSE 600 T (A)
324-003 | PRENSA HIDR. 830 T (A)
324-005 | PRENSA HIDR. MÜLLER 1000 T (A)
325M | FRESA KENDALL & GENT
325T | TORNO ROMI
332-002 | MAQUINA DE EXPANDIR E REDUZIR TUBO
332-013 | ABADEIRA E RECRAVADEIRA LATA D´AGUA
332-014 | MAQUINA REBARBAR TUBO
332-015 | AGRAFADEIRA LATA D'AGUA
332-016 | MESA 14 - ESCAPAMENTO MONTADORAS
332-016 | MESA 15 - ESCAPAMENTO MONTADORAS
332-016 | MESA 8 - ESCAPAMENTO
332-016 | MESA 9 - ESCAPAMENTO
332-018 | VIRTUAL ESCAPAMENTO
332-019 | TORNO ORBITAL
332-022 | MAQUINA DE ACALANAR
332-024 | RECRAVADEIRA
336-001 | PRENSA EXC. GUTMANN 250 T (A)
336-002 | PRENSA EXC. WEINGARTEN 250 T (A)
336-003 | PRENSA EXC. MAHNKE 200 T (A)
336-004 | PRENSA EXC. SCHULER 400 T (A)
336-005 | PRENSA EXC. SCHULER 350 T (A)
336-006 | PRENSA EXC. ERFURT DP. EF. 500 T (A)
336-007 | PRENSA EXC. CLEARING 500 TN
336-008 | PRENSA EXCENTRICA 1000 TN - SCHULER
336-009 | PRENSA EXCENTRICA 400 TN - SCHULER
336-010 | GENERICO PRENSA VERSON 2500 TN
337-001 | PRENSA VERSON DP. EF. 1600 T (A)
338-001 | CABINE DE PREPARACAO
338-001 | CABINE DE PREPARACAO
338-001 | CABINE DE PREPARACAO
338-001 | CABINE DE PREPARACAO
338-002 | CABINE DE LAVAGEM À JATO
338-003 | CABINE DE ESMERILHAMENTO
338-003 | CABINE DE ESMERILHAMENTO
338-003 | CABINE DE ESMERILHAMENTO
338-004 | CABINE DE PREPARACAO DE PECAS
338-005 | AREA DE REFORMA E RETRABALHO (1)
338-005 | AREA DE RETRABALHO E REFORMA (2)
338-005 | AREA DE REFORMA E RETRABALHO (3)
338-006 | CABINE DE PINTURA PARACHOQUE MAN
339-001 | SERRA 1
339-001 | SERRA 2
339-006 | ACABAMENTO AC2
339-007 | ACABAMENTO - FURACAO
339-008 | ACABAMENTO AC10
339-008 | ACABAMENTO AC11
339-008 | ACABAMENTO AC12
339-008 | ACABAMENTO AC13
339-008 | ACABAMENTO AC1
339-008 | ACABAMENTO AC8
339-008 | ACABAMENTO AC9
339-013 | LIXADEIRA 1
339-013 | LIXADEIRA 2
339-013 | LIXADEIRA 3
339-013 | LIXADEIRA 4
339-013 | LIXADEIRA 5
339-013 | LIXADEIRA 6
339-014 | DESTACAR PEÇA 1
339-014 | DESTACAR PEÇA 2
339-014 | DESTACAR PEÇA 3
339-014 | RECORTAR PEÇA FRESA 1
339-014 | RECORTAR PEÇA FRESA 2
339-015 | CORTE TUPIA
339-016 | SERRA 3
340-004 | BOX DE MONTAGEM 6 - XBC
340-005 | BOX DE MONTAGEM 7 - HSK
340-006 | BOX DE MONTAGEM 8 - 140L
340-007 | PONTEADEIRA FIXA
340-009 | BOX DE MONTAGEM 12
340-009 | BOX DE MONTAGEM 14
340-009 | BOX DE MONTAGEM 15
340-010 | BOX DE MONTAGEM 10
340-011 | BOX DE MONTAGEM 11
340-012 | BOX DE MONTAGEM 5 - 140L
341-001 | PINTURA ESCAPAMENTO GALVANIZADO
341-002 | CABINE DE PINTURA ESCAPAMENTOS
341-003 | MONOVIA - PENDURAR PECA
341-004 | MONOVIA - LAVAR PECA
341-005 | MESA 12 - ESCAPAMENTO
341-006 | MESA 20 - ESCAPAMENTO
341-007 | MESA 10 - ESCAPAMENTO
341-008 | LAVAR GALVANIZADOS
343A | MÁQ. TERMO FORMAGEM (A) MARCOPOLO
343A | MÁQ. TERMO FORMAGEM (B) MARCOPOLO
343B | MÁQ. TERMO FORMAGEM (MAQUINA 4)
343C | MÁQ. TERMO FORMAGEM (MAQUINA 5)
343D | MÁQ. TERMO FORMAGEM (A)
343D | MÁQ. TERMO FORMAGEM (B)
343E | MAQUINA TERMOFORMAGEM
343E | MÁQ. TERMO FORMAGEM 2835 2 MOLDES
343E | MÁQ. TERMO FORMAGEM 2835 2 MOLDES
345-001 | CABINE PINTURA EPOXI
345-002 | BANCADA 06 - PINTURA A PO
346-002 | CURVADEIRA HORIZONTAL BLM
348-001 | MAQUINA CORTE LASER 3D
348-002 | MAQUINA CORTE LASER 3D TRUMPF
348-003 | ROBO CORTE LASER 3D GWEIKE
348-004 | MAQUINA CORTE LASER 2D GWEIKE
349-005 | MAQUINA P/ SERRAR TUBO
350-001 | CABINE DE PINTURA DE PECAS
350-001 | CABINE DE PINTURA DE PECAS
350-001 | CABINE DE PINTURA DE PECAS
350-001 | CABINE DE PINTURA DE PECAS
350-001 | CABINE DE PINTURA DE PECAS
350-001 | CABINE DE PINTURA DE PECAS
351-001 | SETOR DE COLAGEM 1
351-001 | SETOR DE COLAGEM 2
351-001 | SETOR DE COLAGEM 3
351-001 | SETOR DE COLAGEM 4
351-001 | SETOR DE COLAGEM 5
351-001 | SETOR DE COLAGEM 6
351-003 | MON/COL 1 - MARCOPOLO
351-003 | MON/COL 10 - MARCOPOLO
351-003 | MON/COL 2 - MARCOPOLO
351-003 | MON/COL 3 - MARCOPOLO
351-003 | MON/COL 4 - MARCOPOLO
351-003 | MON/COL 5 - MARCOPOLO
351-003 | MON/COL 6 - MARCOPOLO
351-003 | MON/COL 7 - MARCOPOLO
351-003 | MON/COL 8 - MARCOPOLO
351-003 | MON/COL 9 - MARCOPOLO
352-001 | CENTRO ROBOTIZADO
352-003 | CENTRO ROBOTIZADO
352-003 | CENTRO ROBOTIZADO 5
352-003 | CENTRO ROBOTIZADO 6
352-004 | CENTRO ROBOTIZADO
352-005 | FRESADORA
352-006 | CENTRO ROBOTIZADO 8
352-006 | CENTRO ROBOTIZADO 9
352-007 | MAQ. SOLDA ULTRASSOM 1
361-001 | GABARITO DE SOLDA TALA SUSPENSYS - 2P
361-002 | BANCADA MONT MANITOWOC
361-002 | BANCADA MONT MANITOWOC
361-002 | BANCADA MONT MANITOWOC
361-005 | GABARITO DE SOLDA TALA SUSPENSYS - 1P
361-006 | MESA MONTAGEM 37
361-007 | BANCADA DE SOLDA PEÇAS BETONEIRA
361-007 | MESA PARA SOLDAR PEÇAS BETONEIRA
362-001 | MONTAGEM FRONTAL MB
362-002 | PONTEADEIRA AEREA
362-003 | DISP FECH LATERAL CAPO MARRUA
362-004 | DISP FECH TRASEIRO CAPO MARRUA
362-005 | DISP FECH DIANTEIRO PORTA MARRUA
362-006 | DISP FECH TRASEIRO PORTA MARRUA
362-007 | DISP FECH CANALETAS PORTA MARRUA
362-008 | MESA MONTAGEM MARRUA
364-001 | INJETORA DE ALTA PRESSÃO - POLIURETANO
364-002 | ACABAMENTO PU
367-001 | 3101
367-002 | TANQUE ESTANQUIEDADE 1 e 2
367-003 | MAQUINA SOLDA OXIGENIO
367-004 | BANCADA DE AJUSTE ABERTURA
367-005 | BANCADA DE AJUSTE PLANICIDADE
367-007 | GABARITO MONTAGEM ASSOALHO MAN
367-008 | GABARITO MONTAGEM PAINEL TRAS. MAN
367-009 | GABARITO MONTAGEM LAT. TRAVES MAN
367-010 | GABARITO MONTAGEM TETO E FRONTAL MAN
367-011 | GABARITO MONTAGEM PORTAS MAN
367-012 | GABARITO MONTAGEM BACIÃO E FECHAM. MAN
367-013 | MAQ. SOLDA PORCAS QUADRADAS MAN
367-014 | MAQ. SOLDA PORCAS SEXTAVADA MAN
367-015 | MAQ. SOLDA REFORÇOS 1 MAN
367-016 | MAQ. SOLDA REFORÇOS 2 MAN
TRN1 | TREINAMENTO 1
TRN2 | TREINAMENTO 2